## max ratings
		MIN	MAX	jednotka
V_{KA}	katodové napětí	2,5	37	V
I_{KA}	kontinuální katodový proud	-100	150	mA
I_{I(ref)}	proud referenčním uzlem	-0,05	10	mA
T_J	pracovní teplotní rozsah		150	$^\circ$C
T_{stg}	teploty skladování	-65	150	$^\circ$C

## elektrické vlastnosti
parametr		MIM	TYP	MAX	jednotka
V_{ref}	referenční napětí	2440	2495	2550	mV
I_{ref}	vstupní proud reference		2	4	$\mu$A
I_{min}	minimální katodový proud pro regulaci		0,4	1	mA